## 系统设置
系统参数设置
fins传输的方式 （0：以太网，1：串口，2：USB） | 0-以太网
0-以太网需要填写以下信息
电脑的IP地址 | 192.168.250.5
PLC的IP地址 | 192.168.250.1
1-串口需要填写
端口号 | 9600
2-USB无需填写

## processAndResult (hidden)
总结果 | 判断结果这列是不是全部为ok，否则ng'
请填写步骤
实验前 |  |  |  |  | 实验中 |  |  | 循环次数： |  |  |  | 实验后
操作步骤序号 | 操作 | 期待值 | 实际值 | 结果 | 操作步骤序号 | 命令 | 执行时间 | 操作 | 期待值 | 实际值 | 结果 | 操作步骤序号 | 操作 | 期待值 | 实际值 | 结果
1 | 1-1-11 | 控制台输出'0' | ‘0’ | ok/ng | 1
2 | 2-1 |  |  |  | 2
3
4
5
6
7
8
9
10
11
12
13
14
15
16
17
18
19
20

## 测试过程及结果
测试结果
测试循环次数 | 2 | CXP工程路径 | E:\liangmin_oms\TC16\Input Process Data Invalid Error.cxp | 程序测试总耗时
CX-Programmer版本号 | 9.79 | 测试命令总条数 |  | 测试命令平均耗时
RX65固件版本号 | 0.37 | 测试命令成功条数 |  | 测试结果
AM3352固件版本号 | 20220620 | 测试命令失败条数
测试过程
序号 | 执行阶段 | 测试方式 （cxp/fins） | 操作名称/命令 | 命令说明 | 期待值 | 发送后等待时间 （s） | 测试结果 （所有结果OK，则成功，否者失败） | 实际值1 | 测试结果1
1 | 准备 | cxp | 启动CXP
2 | 准备 | cxp | 建立连接
3 | 准备 | cxp | 传输程序与设置
4 | 测试 | fins | 0101300064000001 | 读CIO100.00 | 010100?000 | 10
5 | 测试 | fins | 010231000200000101 | 置位W2.00 | 01020000 | 10
6 | 测试 | fins | 0402FFFF | 进入Program模式 | 04020000 | 10
7 | 测试 | fins | 2101FFFF | 清除所有错误 | 21010000 | 10
8 | 测试 | fins | 20020000030053F600020000 | A315.00置为0 | 20020000 | 10
9 | 测试 | fins | 20020000030053DE00020000 | A303.00置为0 | 20020000 | 10
10 | 测试 | fins | 0401FFFF04 | 进入Run模式 | 04010000 | 10
11 | 结束 | cxp | 关闭CXP程序

## cxp
CXP操作命令说明
序号 | CXP操作命令 | 执行阶段 | 备注
1 | 启动CXP | 准备
2 | 建立连接 | 准备
3 | 传输程序与设置 | 准备
4 | 重置以太网端口 | 测试
5 | 关闭CXP程序 | 结束

## fins
Fins操作命令说明
编号 | 操作 | 完成 | FINS指令/响应解释 |  | 备注
|  |  | command | response
1 | 0101300064000001 | 0101000000/0101004000 | 读CIO100.00 | ， 0101000000-CIO100.00为0 | 本条命令有多个返回结果，可用通配符指定完成结果，如：010100?000
2 | 010231000200000101 | 01020000 | 置位W2.00 | 01020000-操作正常结束
3 | 0402FFFF | 04020000 | 进入Program模式 | 04020000-进入Program模式正常结束
4 | 0401FFFF04 | 04010000 | 进入Run模式 | 04010000-进入Run模式正常结束
5 | 2101FFFF | 21010000 | 清除所有错误 | 21010000-清除所有错误正常结束
6 | 20020000030053F600020000 | 20020000 | A315.00置为0 | 20020000：写数据成功
7 | 20020000030053DE00020000 | 20020000 | A303.00置为0 | 20020000：写数据成功

## 使用注意 (hidden)
注意事项：
1 | sheet cxp处每一步cxp相关操作都有对应的编号要一一对应，可以查看sheet：CXPProcess
2 | sheet cxp不断执行操作，直到A列（序号）处首个出现空格子，将不再执行
3 | 程序运行中请勿打开本文件，否则result无法写入
4 | 用户填写的格子颜色：

## 注意事项
注意事项
① 用户首先需要在【系统设置】sheet填写系统参数设置信息。
② 用户在【测试过程及结果】sheet中填写有效的测试命令及相关参数信息。
③ 程序运行中请勿打开本文件，否则测试结果数据无法写入。
④ 表格背景颜色：
|  | 由用户输入 | 由程序输出结果

## 版本信息
版本信息说明
序号 | 本文件及Python系统版本号 | 修订日期 | 修订内容 | 依赖软件及固件版本号 |  |  |  | 备注
|  |  |  | CX-Programmer | CX-ECAT | RX65固件 | AM3352固件
1 | V1.0.20220704 | 2022-07-04 | （1）添加cxp工作页，该页内容主要为当前系统支持的CXP操作命令。 （2）添加fins工作页，该页内容主要为当前系统支持的fins命令说明。 （3）【测试过程及结果】页中，列【超时等待时间】更新为【发送后等待时间】 （4）【测试过程及结果】页中，列【期待值（成功）】更新为【期待值】 （5）更正测试内容信息，期待值通配符选项，或者用“/”对明确的结果进行分割。 | 9.79 | 3.0.14 | 0.37 | 20220620 | CX-Programmer的版本号与Python系统版本号须一一对应，其它软件/固件版本升级，不影响系统运行。
2
3
4
5
6
7
8
9
10

## result (hidden)
编号 | 进入prg模式 | 清除所有错误 | AR315 reset | AR303 reset | 进入Run 模式 | 最终判断
1
2
3

## CXP说明（删除） (hidden)
编号 | 操作
1 | 打开cxp文件
2 | 使用“Ctrl+W”
3 | 使用“Y”
4 | 点击ctrl+T
5 | 点击enter
6 | 点击“向下”↓
7 | 点击到plc图标（1920*1080，全屏）
序号 | 操作 | 编号 | 操作后等待时间（单位：秒）
1 | 打开CXP文件 | 1 | 11
2 | 点击“plc”图标 | 7 | 1
3 | 使用Ctrl+W 点击直接在线 | 2 | 10
4 | 使用“Y”确认（点击“是”） | 3 | 5
5 | 使用ctrl+T传送到PLC | 4 | 6
6 | 点击“向下”↓ | 6 | 3
7 | 点击“向下”↓ | 6 | 3
8 | 点击enter，进行传输 | 5 | 5
9 | 使用“Y”确认（点击“是”） | 3 | 5
10 | 使用“Y”确认（点击“是”） | 3 | 10
11 | 使用“Y”确认（点击“是”） | 3 | 10
12 | 使用“Y”确认（点击“是”） | 3 | 10
13 | 点击enter（点击“是”） | 5 | 5
14 | 使用“Y”确认（点击“是”） | 3 | 5

## fins copy（删除） (hidden)
电脑的IP地址 | PLC的IP地址
192.168.250.5 | 192.168.250.1
编号 | FINS Command | 编号 | FINS Response
1 | 0101300064000001 | 1 | 0101000000
2 | 010231000200000101 | 2 | 0101000001
3 | 0402FFFF | 3 | 01020000
4 | 0401FFFF04 | 4 | 04020000
5 | 2101FFFF | 5 | 04020040
6 | 20020000030053F600020000 | 6 | 04010000
7 | 20020000030053F600020000 | 7 | 21010000
8 |  | 8 | 20020000
9 |  | 9 | 20020000
10 |  | 10 | 0101004000
|  | 11 | 0101004001
编号 | FINS Command | FINS Response
|  | 完成 |  | 重复
1 | 0101300064000001 | 0101000000 | 0101004000 | 0101000001 | 0101004001
2 | 010231000200000101 | 01020000
3 | 0402FFFF | 04020000 | 04020040
4 | 0401FFFF04 | 04010000
5 | 2101FFFF | 21010000
6 | 20020000030053F600020000 | 20020000
7 | 20020000030053DE00020000 | 20020000
8
9
10
11