## testsheet
statenum | 循环次数 | 其他鼠标位置 | X | Y
8 | 2 | current state | 917 | 215
|  | ec-engineer | 1618 | 5
|  | 测试项目 | 对应坐标X | 对应坐标Y
|  | Init | 861 | 273
|  | Pre-Op | 873 | 297
|  | Safe-Op | 940 | 297
|  | Op | 846 | 323
|  | Safe-Op | 940 | 297
|  | Pre-Op | 873 | 297
|  | Init | 861 | 273
|  | Op | 846 | 323
[5 empty] | 测试结果 | OK
测试版本（RX65N）
测试版本(AM3352)
测试版本(协议栈)
测试日期
测试者

## 说明
测试项目：在测试项目中添加所需校验的项目，并且在坐标中输入对应位置。
坐标对应：在坐标对应中要根据测试目标实际对应的位置进行填写，运行getposition.py可以获得目标所在位置。
statenum：statenum中的数量要与测试项目中所列出的数量保持一致。
循环次数：在循环次数中填写测试需要进行的轮数。
currentstate：当前状态所对应的鼠标位置。
ec-engineer：此位置为运行exe时，首先点击ec-engineer目标框，将窗口置顶后再进行操作。